## Sheet1
Resource | Real world chemical | moles | molar mass | unit mass (from configs) | Units
LiquidFuel | Dodecane (C12H26) | 1 | 170.34 | 5 | 0.034068
Oxidizer | O2 | 1 | 32 | 5 | 0.0064
MonoPropellant | Hydrazine (N2H4) | 1 | 32.046 | 4 | 0.0080115
ArgonGas | Ar | 1 | 79.896 | 0.001784 | 44.7848
XenonGas | Xe | 1 | 262.586 | 0.1 | 2.6259
gH2 | H2 | 1 | 2.016 | 8.99e-05 | 22.4249
CO2 | CO2 | 1 | 44.011 | 0.001951 | 22.5582
Methane | CH4 | 1 | 16.052 | 0.000717 | 22.3877
Ammonia | NH3 | 1 | 17.031 | 0.000769 | 22.1469
O2 | O2 | 1 | 32 | 0.00141 | 22.695
N2 | N2 | 1 | 28.014 | 0.001251 | 22.3933
Water | H2O | 1 | 18.016 | 0.1 | 0.18016
LH2 | H2 | 1 | 2.016 | 0.07085 | 0.028454
LqdCO2 | CO2 | 1 | 44.011 | 1.1733 | 0.037512
LqdMethane | CH4 | 1 | 16.052 | 0.42561 | 0.037715
LqdAmmonia | NH3 | 1 | 17.031 | 0.7021 | 0.024257
LOX | O2 | 1 | 32 | 1.141 | 0.028046
LN2 | N2 | 1 | 28.014 | 0.82491 | 0.03396
1
Gypsum | Gypsum (CaSO4+2H2O) | 1 | 172.143 | 5.5 | 0.031299
Hydrates | Ferrihydrite (Fe2O3+0.5(H2O)) | 1 | 168.69 | 1.5 | 0.11246
Minerals | Quartz (SiO2) | 1 | 88.172 | 2.7 | 0.032656
ExoticMinerals | Xenotime (YPO4) | 1 | 183.88 | 2.5 | 0.073552
MetalOre | Fe | 1 | 111.69 | 26 | 0.0042958
RareMetals | Pt | 1 | 195.078 | 7.8 | 0.02501
Silicates | Si | 1 | 56.172 | 2.5 | 0.022469
Substrate |  | 1 | 0 | 1.6 | ?